## Sheet1
U [V] | I [A] | v_air [m/s] | RPM*2 | RPM | P_in [W] | P_V | etha | konst
0 |  | 0 | 0 | 0 |  | 0 |  | rho_vzduch | 1.29 | kg/m^3
1 |  | 0 | 543 | 271.5 |  | 0
2 |  | 0 | 1342 | 671 |  | 0
3 |  | 0.5 | 2084 | 1042 |  | 0.0025329
4 |  | 1.1 | 2688 | 1344 |  | 0.02697
5 |  | 1.5 | 3250 | 1625 |  | 0.068389
6 | 0.33 | 1.9 | 3718 | 1859 | 1.98 | 0.13899 | 7.019%
7 |  | 2.5 | 3453 | 1726.5 |  | 0.31661
8 |  | 2.9 | 4711 | 2355.5 |  | 0.4942
9 |  | 3.3 | 5079 | 2539.5 |  | 0.7282
10 |  | 3.5 | 5485 | 2742.5 |  | 0.86879
11 |  | 3.9 | 5753 | 2876.5 |  | 1.202
12 | 0.74 | 4.2 | 6035 | 3017.5 | 8.88 | 1.5013 | 16.91%

## graf na napeti
U | v_air | RPM
0 | 0 | 0
1 | 0 | 271.5
2 | 0 | 671
3 | 0.5 | 1042
4 | 1.1 | 1344
5 | 1.5 | 1625
6 | 1.9 | 1859
7 | 2.5 | 1726.5
8 | 2.9 | 2355.5
9 | 3.3 | 2539.5
10 | 3.5 | 2742.5
11 | 3.9 | 2876.5
12 | 4.2 | 3017.5

## Sheet1 (2)
U_zdroj [V] | f [Hz] | U_out_p-p [mV] | RPM*2 | RPM
0 | 0 | 0 | 0 | 0
1 | 0 | 0 | 0 | 0
2 | 0 | 0 | 0 | 0
3 | 0 | 0 | 0 | 0
4 | 0 | 0 | 0 | 0
5 | 0 | 0 | 0 | 0
6 | 0 | 0 | 0 | 0
7 | 4.5 | 61.5 | 114 | 57
8 | 16.72 | 180 | 368.13 | 184.065
9 | 30.3 | 357.5 | 587.5 | 293.75
10 | 50 | 580 | 1043 | 521.5
11 | 163 | 1725 | 3362.4 | 1681.2
12 | 193 | 1806 | 3840 | 1920

## graf 2
U_out | RPM | v_air
0 | 0 | 0
0 | 0 | 0
0 | 0 | 0
0 | 0 | 0.5
0 | 0 | 1.1
0 | 0 | 1.5
0 | 0 | 1.9
0.0615 | 57 | 2.5
0.18 | 184.065 | 2.9
0.3575 | 293.75 | 3.3
0.58 | 521.5 | 3.5
1.725 | 1681.2 | 3.9
1.806 | 1920 | 4.2